## List1
Rozpočet stavby : „Oprava přístupových cest hřbitova v Plesné“- IV. etapa
Zadavatel:
Statutární město Ostrava
Prokešovo náměstí 1803/8
729 30 Ostrava – Moravská Ostrava
IČ: 845451
DIČ: CZ00845451
Městský obvod Plesná
Dobroslavická 83
725 27 Ostrava-Plesná
Soupis prací : | MJ | množství | jednotková cena (Kč bez DPH) | cena celkem (Kč bez DPH) | poznámka
odstranění stávající zpevněné plochy přístupových ploch (zámková dlažba, betonové obruby, betonové dlaždice, betonové kostky, povrchy z litého betonu, atd.) | m2 | 110
odstranění podloží do hl. 240 mm | m3 | 52
odvoz suti, betonu včetně likvidace | t | 20
odvoz výkopku po odstranění podloží a pro osazení obrub | m3 | 52
dodávka a osazení zahradních obrubníků 1000 x 210 x 30 mm do betonového lože | m | 550
dodávka drceného kameniva frakce 0-32 mm, mocnost 150 mm | m3 | 33
mechanické hutnění zpevněného kameniva frakce 0-32mm | m2 | 220
dodávka a uložení vrchní vrstvy z drceného kameniva frakce 4-8 mm, mocnost 30 mm | m3 | 7
dodávka a kladení zámkové dlažby přírodní barvy rozměrů 200x100 mm, mocnost 60 mm | m2 | 220
vyplnění spár | m2 | 220
dodávka a pokládka propustné geotextilie | m2 | 136
dodávka a položení kačírku frakce 1,6-3,2 cm | m3 | 14
Cena celkem bez DPH
DPH
Cena celkem s DPH
pozn. výkopy včetně přesunu materiálu budou prováděny ručně